## Sheet1
Одобрил: …………………………………. Директор РДГ
ОБОБЩЕНА КОЛИЧЕСТВЕНО-СТОЙНОСТНА СМЕТКА
№ | Наименование на работите | М-ка | Количество | Единична цена без ДДС | Обща цена без ДДС | Единична цена за инсталация без ДДС | Обща цена за инсталация без ДДС
Част "СТРОИТЕЛСТВО" |  |  |  |  | 0.00
Част: Строително-конструктивна - подготовка площадка и ограда
А. | Земни работи и ограда
1 | Премахване на хумусен слой с багер и натоварване на самосвал | m3 | 78.13 | 0.00 | 0.00
2 | Ръчен изкоп за подравняване и натоварване на самосвал | m3 | 15.62 | 0.00 | 0.00
3 | Превоз на земни маси на депо със самосвал | m3 | 93.75 | 0.00 | 0.00
4 | Доставка на трошен камък със самосвал | m3 | 109.37 | 0.00 | 0.00
5 | Разриване на трошен камък на площадката | m3 | 109.37 | 0.00 | 0.00
6 | Уплътняване на насип от трошен камък с пневматична трамбовка | m3 | 109.37 | 0.00 | 0.00
В. | Кофражни работи
7 | Горна част фундаменти ограда | m2 | 5.28 | 0.00 | 0.00
С. | Бетонови работи
8 | Бетон В20 за фундаменти ограда | m3 | 2.3 | 0.00 | 0.00
D. | Конструкция ограда - изработка
9 | Изработка стоманени колове за ограда | кг | 376.6 | 0.00 | 0.00
10 | Изработка стоманена рамка за врата | кг | 42.2 | 0.00 | 0.00
11 | Изработка стоманена врата с брава и патрон | кг | 29.65 | 0.00 | 0.00
E. | Конструкция ограда - доставка и монтаж
12 | Достака и монтаж стоманени колове, рамка за врата и врата | кг | 448.45 | 0.00 | 0.00
13 | Достака и монтаж оградни пана Nylofor 3D HD Galva | m2 | 101.5 | 0.00 | 0.00
14 | Достака и монтаж бодлива тел | m' | 155 | 0.00 | 0.00
Част: Строително-конструктивна - връхна конструкция кула
А. | Кофражни, бетонови и армировъчни работи - изработка
1 | Кофраж панели | m2 | 53.4 | 0.00 | 0.00
2 | Армировка АIII за панели | kg | 830 | 0.00 | 0.00
3 | Бетон В20 за панели | m3 | 8.5 | 0.00 | 0.00
В. | Стоманена конструкция - изработка
4 | Долна секция мачта TS6 | kg | 320.8 | 0.00 | 0.00
5 | Междинна секция мачта TS1 | kg | 479.8 | 0.00 | 0.00
6 | Междинна секция мачта TS4 | kg | 245.1 | 0.00 | 0.00
7 | Междинна секция мачта TS5 | kg | 245.1 | 0.00 | 0.00
8 | Горна секция мачта TS2 | kg | 199.7 | 0.00 | 0.00
9 | Гръмоотвод TS3 | kg | 10 | 0.00 | 0.00
10 | Oпорна греда TH1 | kg | 781.4 | 0.00 | 0.00
11 | Опорен диагонал TF1 | kg | 204.8 | 0.00 | 0.00
12 | Опорен диагонал TF2 | kg | 71.4 | 0.00 | 0.00
13 | Опорен вертикал TF3 | kg | 42.8 | 0.00 | 0.00
14 | Анкерно устройство TF4 | kg | 177.24 | 0.00 | 0.00
15 | Носачи за антени и оборудване | kg | 150 | 0.00 | 0.00
16 | Комплектоване обтяжни въжета ф14 | m' | 128 | 0.00 | 0.00
17 | Комплектоване обтяжни въжета ф16 | m' | 104 | 0.00 | 0.00
С. | Стоманобетонови панели - доставка и монтаж
18 | Доставка и монтаж стб. панели | m3 | 8.5 | 0.00 | 0.00
D. | Стоманена конструкция - доставка и монтаж
19 | Стоманена конструкция кула - доставка и монтаж | kg | 3172 | 0.00 | 0.00
20 | Болтове М20 - доставка и монтаж | бр. | 24 | 0.00 | 0.00
21 | Болтове М16 - доставка и монтаж | бр. | 44 | 0.00 | 0.00
22 | Болтове М12 - доставка и монтаж | бр. | 72 | 0.00 | 0.00
Част: Строително-конструктивна - Фундамент под технологичен шкаф
А. | Кофражни, бетонови и армировъчни работи - изработка
1 | Кофраж фундамент | m2 | 2.88 | 0.00 | 0.00
2 | Армировка АIII за фундамент | kg | 37 | 0.00 | 0.00
3 | Бетон В20 за фундамент | m3 | 0.43 | 0.00 | 0.00
В. | Фунадамент под технологично оборудване - доставка и монтаж
1 | Доставка и монтаж фундамент под технологично оборудване | m3 | 0.43 | 0.00 | 0.00
Част: Строително-конструктивна - Мачта за преносна антена за КЦ
А. | Стоманена конструкция - изработка
1 | Долна тръбна секция TS1 | kg | 60.2 | 0.00 | 0.00
2 | Горна тръбна секция TS2 | kg | 32.85 | 0.00 | 0.00
3 | Гръмоотвод LR1 | kg | 5.5 | 0.00 | 0.00
4 | Подкос SB1 | kg | 27.2 | 0.00 | 0.00
5 | Стъпка на подкос F1 | kg | 11.8 | 0.00 | 0.00
B. | Стоманена конструкция - доставка и монтаж
6 | Стоманена конструкция мачта - доставка и монтаж | kg | 137.55 | 0.00 | 0.00
7 | Доставка и монтаж хим. Анкер HILTI M12 | бр. | 12 | 0.00 | 0.00
8 | Болтове М16 - доставка и монтаж | бр. | 12 | 0.00 | 0.00
Част "ЕЛЕКТРО" |  |  |  |  | 0.00 |  | 0.00
А. | ЕЛ. ЗАХРАНВАНЕ
1 | Доставка на автономна DC ел. захранваща система - 24h | бр. | 1 | 0.00 | 0.00
2 | Монтаж на автономна DC ел. захранваща система - 24h | бр. | 1 | 0.00 | 0.00
3 | Доставка на PVC тръба ф110mm | m | 7 | 0.00 | 0.00
4 | Монтаж на PVC тръба ф110mm | m | 7 | 0.00 | 0.00
5 | Доставка на кабелна скара с b=10cm | m | 29 | 0.00 | 0.00
6 | Монтаж на кабелна скара с b=10cm | m | 29 | 0.00 | 0.00
B. | МЪЛНИЕЗАЩИТНА СИСТЕМA
7 | Доставка на токоотвод от стоманена поцинкована шина 40/4 mm | m | 100 | 0.00 | 0.00
8 | Монтаж на токоотвод от стоманенa поц. шина 40/4мм по (стоманотръбен стълб) | m | 30 | 0.00 | 0.00
9 | Полагане на токоотвод от стоманенa поц. шина 40/4мм в изкоп 40/60см по периметъра на оградата | m | 48 | 0.00 | 0.00
10 | Полагане на токоотвод от стоманенa поц. шина 40/4мм в изкоп 40/60см от мет. стълб до пер. ограда | m | 13 | 0.00 | 0.00
11 | Монтаж на токоотвод от стом. поц. шина 40/4мм по покрив на сградата на Общ. за прис. към същ. мълн инст. | m | 5 | 0.00 | 0.00
12 | Монтаж на токоотвод от стоманенa поц. шина 40/4мм за заземяване на стълбове ограда | m | 4 | 0.00 | 0.00
13 | Доставка на вертикални заземители от профил 63/63/6mm, L=2,5m | бр. | 4 | 0.00 | 0.00
14 | Полагане на вертикални заземители от профил 63/63/6mm, L=2,5m в изкоп | бр. | 4 | 0.00 | 0.00
15 | Направа на ревизионно съединение | бр. | 1 | 0.00 | 0.00
16 | Доставка на ревизионна метална кутия | бр. | 1 | 0.00 | 0.00
17 | Монтаж на ревизионна метална кутия | бр. | 1 | 0.00 | 0.00
C. | ЗАЩИТНО - ЗАЗЕМИТЕЛНА СИСТЕМA
18 | Доставка на токоотвод от стоманена поцинкована шина 40/4 mm | m | 10 | 0.00 | 0.00
19 | Полагане на токоотвод от стоманенa поц. шина 40/4мм в изкоп 40/60cm | m | 10 | 0.00 | 0.00
20 | Доставка на вертикални заземители от профил 63/63/6mm, L=2,5m | бр. | 3 | 0.00 | 0.00
21 | Полагане на вертикални заземители от профил 63/63/6mm, L=2,5m в изкоп | бр. | 3 | 0.00 | 0.00
22 | Доставка на заземителен проводник ПВ А2 1x25mm2 | m | 3 | 0.00 | 0.00
23 | Полагане на заземителен проводник ПВ А2 1x25mm2 | m | 3 | 0.00 | 0.00
24 | Доставка на заземителен проводник ПВ А2 1x16mm2 | m | 4 | 0.00 | 0.00
25 | Полагане на заземителен проводник ПВ А2 1x16mm2 | m | 4 | 0.00 | 0.00
26 | Доставка на главна заземителна планка MGB | бр. | 1 | 0.00 | 0.00
27 | Монтаж на главна заземителна планка MGB в технологичен шкаф | бр. | 1 | 0.00 | 0.00
D. | ЕЛ. ЗАХРАНВАНЕ за технологично оборудване
28 | Доставка кабел СВТ 3x1,5mm2 за ел. захранване на термовизионна видеокамера | m | 32 | 0.00 | 0.00
29 | Монтаж на кабел СВТ 3x1,5mm2 за ел. захранване на термовизионна камера | m | 32 | 0.00 | 0.00
30 | Доставка на кабел СВТ 2x1,5mm2 за ел. захранване на видеокамера | m | 29 | 0.00 | 0.00
31 | Монтаж на кабел СВТ 2x1,5mm2 за ел. захранване на видеокамера | m | 29 | 0.00 | 0.00
32 | Доставка на кабел 3x1,5mm2 за ел. захранване на метеорологична станция | m | 31 | 0.00 | 0.00
33 | Монтаж на кабел 3x1,5mm2за ел. захранване на метеорологична станция | m | 31 | 0.00 | 0.00
34 | Доставка кабел СВТ 3x1,0mm2 за ел. захранване на на локален сървър за детекция | m | 2 | 0.00 | 0.00
35 | Монтаж на кабел СВТ 3x1,0mm2 за ел. захранване на локален сървър за детекция | m | 2 | 0.00 | 0.00
36 | Доставка кабел СВТ 3x1,0mm2 за ел. захранване на контролен панел охрана на периметъра | m | 2 | 0.00 | 0.00
37 | Монтаж на кабел СВТ 3x1,0mm2 за ел. захранване на контролен панел охрана на периметъра | m | 2 | 0.00 | 0.00
38 | Доставка на ПВ-А2 2x16mm (синя и червена изолация) | m | 2 | 0.00 | 0.00
39 | Монтаж на ПВ-А2 2x16mm (синя и червена изолация) за ел. захр на PIDU на MW (укрепване в техн. шкаф) | m | 2 | 0.00 | 0.00
40 | Доставка кабел СВТ 2x0,5mm2 за ел. захр. на датчици за движение по периметър ограда | m | 28 | 0.00 | 0.00
41 | Монтаж на кабел СВТ 2x0,5mm2 за ел. захр. на датчици за движение по периметър ограда | m | 28 | 0.00 | 0.00
42 | Доставка кабел FTP cat.5E за технологично оборудване | m | 90 | 0.00 | 0.00
43 | Монтаж на кабел FTP cat.5E за технологично оборудване | m | 90 | 0.00 | 0.00
44 | Доставка кабел 8-жилен, екраниран за СОС | m | 60 | 0.00 | 0.00
45 | Монтаж на кабел 8-жилен, екраниран за СОС | m | 60 | 0.00 | 0.00
E. | ТЕХНОЛОГИЧНО ОБОРУДВАНЕ И СОФТУЕР
1 | Доставка и монтаж на термовизионна локаторна станция | бр. | 1 | 0.00 | 0.00 | 0.00 | 0.00
2 | Доставка и монтаж на камера за обзорно наблюдение | бр. | 1 | 0.00 | 0.00 | 0.00 | 0.00
3 | Доставка и монтаж на работна станция | бр. | 2 | 0.00 | 0.00 | 0.00 | 0.00
4 | Доставка и монтаж на UPS 800VA | бр. | 2 | 0.00 | 0.00 | 0.00 | 0.00
5 | Доставка и монтаж на монитор - 42" | бр. | 2 | 0.00 | 0.00 | 0.00 | 0.00
6 | Доставка и монтаж на монитор - 22" | бр. | 2 | 0.00 | 0.00 | 0.00 | 0.00
7 | Доставка и монтаж на метеорологична станция | бр. | 1 | 0.00 | 0.00 | 0.00 | 0.00
8 | Доставка и монтаж на пожарен датчик | бр. | 1 | 0.00 | 0.00 | 0.00 | 0.00
9 | Доставка и монтаж на външен обемен датчик | бр. | 2 | 0.00 | 0.00 | 0.00 | 0.00
10 | Доставка и монтаж на алармена централа - комплект | бр. | 1 | 0.00 | 0.00 | 0.00 | 0.00
11 | Доставка и монтаж на интернет модул - СОТ | бр. | 1 | 0.00 | 0.00 | 0.00 | 0.00
12 | Доставка и монтаж на GPRS/IP мониторинг приемник /СОТ/ | бр. | 1 | 0.00 | 0.00 | 0.00 | 0.00
13 | Доставка и монтаж на комутатор - 19" Switch, 24xRJ45/s,cat.5e, 10/100/1000 Base-T | бр. | 1 | 0.00 | 0.00 | 0.00 | 0.00
14 | Доставка и монтаж на телекомуникационен шкаф - комплект | бр. | 1 | 0.00 | 0.00 | 0.00 | 0.00
15 | Доставка и монтаж на комплект радиорелейно трасе(включва инсталационите материали) | бр. | 1 | 0.00 | 0.00
16 | Доставка и монтаж на антени(Comscope 3ft single polarized) | бр. | 2 | 0.00 | 0.00
17 | Доставка и монтаж на външен релеен модул(ODU) | бр. | 2 | 0.00 | 0.00
18 | Доставка и монтаж на вътрешен релеен модул(IDU) | бр. | 2 | 0.00 | 0.00
19 | Доставка и монтаж на токоизправител 220/48 V | бр. | 2 | 0.00 | 0.00
20 | Доставка и монтаж на самостоятелен шкаф за външен/вътрешен монтаж | бр. | 1 | 0.00 | 0.00
21 | GSM/EDGE/UMTS router for backup | бр. | 2 | 0.00 | 0.00
22 | Доставка на локален сървър и софтуер за ранно откриване на пожари | бр. | 1 | 0.00 | 0.00
23 | Пуск на системата за ранно откриване на пожари | бр. | 1 | 0.00 | 0.00
Част "ПБ" |  |  |  |  | 0.00 |  | 0.00
1 | Ръчен пожарогасител с въглероден диоксид, 5 kg | бр. | 1 | 0.00 | 0.00 | 0.00 | 0.00
Част "НАДЗОР" |  |  |  |  | 0.00
1 | Строителен надзор на система за пожаронаблюдение | бр. | 1 | 0.00 | 0.00
| Общо материали, доставка и инсталация |  |  |  | 0.00 |  | 0.00
| ОБЩО: |  | 0.00
Изготвили:
…………………………….. /инж.Ирена Златкова/
…………………………….. /инж.Теодор Радев/