## КСС
Образец № 5
КОЛИЧЕСТВЕНО - СТОЙНОСТНА СМЕТКА
За Обект: „Многофункционална спортна площадка за баскетбол, волейбол и мини-футбол в двора на НУ „Отец Паисий“, гр. Симеоновград“
№ | Наименование | Мярка | Количество | Ед. цена в лева без ДДС | Обща цена в лева без ДДС
Част Електрическа
1 | Присъединяване към ел. мрежа: доставка и монтаж на към съществуващи шини в ГРТ на 1 бр. автоматичен предпазител 25А/1р, 1 бр. контактор 25А/1р, 1 бр. автоматичен предпазител 6А/1р, 1 бр. ел. часовник за управление с вградени часовете за изгрев и залез за всеки ден от годината, 1 бр. бутон за монтаж на фасада на табло, 1 бр. трипозиционен превключвател 1-0-2 и опроводяване по приложена схема | бр. | 1
2 | Доставка и монтаж на кабелен ПВХ панел-канал 40х40мм с капак | м | 7
3 | Трасиране на кабелна линия | м | 17
4 | Направа на изкоп с размери 80/40см | м | 17
5 | Доставка на пясък и направа на пясъчна подложка на изкоп | м | 17
6 | Доставка и полагане на гъвкави дебелостенни HDPE тръби Ф16мм | м | 15
7 | Доставка и полагане на гъвкави дебелостенни HDPE тръби Ф23мм | м | 35
8 | Доставка и полагане на гъвкави дебелостенни HDPE тръби Ф42мм | м | 20
9 | Полагане на сигнална ПВХ лента | м | 17
10 | Зариване и машинно трамбоване на изкоп | м | 17
11 | Възстановяване на настилка | м2 | 17
13 | Доставка и изтегляне на кабел СВТ 3х4мм2 | м | 55
14 | Доставка и изтегляне на кабел СВТс 3х1,5мм2 | м | 20
15 | Доставка и монтаж на метална разклонителна кутия IP65 с вграден предпазител 10А | бр. | 2
16 | Доставка и монтаж на разклонителна кутия IP44 с клема | бр. | 2
17 | Доставка и монтаж на осв. тяло прожектор с LED 200W, IP65 комплект с монтажна планка/рогатка | бр | 4
18 | Направа на заземление с преходно съпротивление на заземлението R≤20Ω с 2бр. колове от поцинкована стомана 63/63/5мм | бр. | 2
19 | Доставка и монтаж на желязна поцинкована шина 30/3мм | м | 110
20 | Напарава на галванична връзка с елекродъгова заварка с дължина на заваръчния шев минимум 80мм | бр. | 4
Част: Конструкции
1 | Пердашена армирана бетонова настилка до 12см от бетон В25 и армировка В500-В и полиетиленово фолио под настилката | м2 | 527
2 | Ръчен изкоп за бетонни единични фундаменти | м3 | 0.5
3 | Направа на бетонни единични фундаменти за монтаж на стълб за осветление | м3 | 0.5
4 | Доставка и монтаж на 6м. стоманени стълбове за осветление от профил 60/60/4мм | бр. | 2
Част Геодезия
I. Подготовка и разчистване на терена
1 | Изрязване на асфалтова настилка | м | 93
2 | Разбиване и разтрошаване на асфалтова настилка с дебелина 10 см | м2 | 605
3 | Извозване на разтрошена асфатова настилка и трошено-каменен основен пласт на разст. 3км на депо | м3 | 61
II. Земни работи
1 | Изкоп на земни маси | м3 | 315
2 | Насип на земни маси | м3 | 5
3 | Уплътняване и профилиране не земната основа | м2 | 535
III. Стоително монтажни работи
1 | Доставка и полагане на Минерал бетон 0-43мм - 10 см | м3 | 54
2 | Доставка и монтаж на бордюри градински тип 8/16/50 см | м' | 100
3 | Доставка и монтаж на паркинг елементи 60/40 см | м2 | 110
4 | Доставка и полагане на изравнителен пласт пясък 5 см под паркинг елементите | м3 | 5
5 | Бетон С8/10 за връзка паркинг елемент - съществуваща настилка | м3 | 2
Част Архитектура
I. Доставка и монтаж на настилка и оборудване за игрище
1 | Доставка и монтаж наизкуствена спортна трева за мултиспорт,вкл. лепило, лента, разчертаване | м2 | 527
2 | Доставка и монтаж на мултифункционална врата за мини-футбол с баскетболна надстройка:Врата за футбол от стомана 3х2 м с баскетболен кош: - комплектът включва - врата 3х2 м, конзола за баскетбол, табло, ринг и мрежа за баскетбол - горещо поцинкована или прахово боядисана конструкция | бр | 2
3 | Доставка и монтаж на спортно оборудване за волейбол:Опъвателни стълбове за волейболен от усилен алуминиев профил 120 x 100 комплект с мрежа (професионални) – с гилзи за вграждане в земята. Стълбовете да отговарят на изискванията за безопасност - EN – 1271 | бр | 1
II.За пейки и зона за смени
1 | Доставка и монтаж пейки: носещи елементи – тръбна конструкция; Обработка на метала – грунд и автоемайл лак; Начин на закрепване – анкерни болтове или желязобетон; Брой места за сядане – 3; Размери – 140х50х44см | бр | 48
2 | Доставка и монтаж на метален кош за отпадъци L: 50 см B: 32 см H: 90 см 30 L | бр | 8
Обща стойност на СМР за обекта в лева без ДДС
до 5 % непредвидени разходи от стойността на СМР за обекта в лева без ДДС
Всичко в лева без ДДС
20 % ДДС
Всичко в лева с ДДС